## Sheet1
节 | 键 | 值 | 说明
INIT:系统初始化 | sys |  | 软件版本(不包含gui和协议变化)
| gui |  | gui版本
| agreement |  | 协议版本
| flash_format | TRUE/FALSE | 是否格式化储存
| back_light_control | TRUE/FALSE | 背光自动控制
| back_light_set | 0~100 | 正常亮度, 待机亮度, 点亮时间(s)
| display_direction | 0/90/180/270 | 显示方向
| touch_switch | TRUE/FALSE | 是否使用触控开关
| touch_mode | TRUE/FALSE | 是否下发73/79指令
| text_backup | TRUE/FALSE | 文本背景是否自动恢复
| width |  | 用户图形宽像素(用于自适应屏幕像素)
| height |  | 用户图形垂直像素(用于自适应屏幕像素)
| com_band | 4800/9600/19200/ 115200 | 串口波特率
| com2_band | 4800/9600/19200/ 115200 | 串口2波特率
| beep_output | TRUE/FALSE | 蜂鸣器配置使用
| beep_control | TRUE/FALSE | 蜂鸣器按下伴音
| touch_down_keep_up | TRUE/FALSE | 按下持续上传
| check_sum | TRUE/FALSE | 是否使用校验和
| file_sourec | SD/FLASH | 文件存储位置

## Sheet2
指令 | 数据 | 功 能 |  |  | 系统->用户
0x00 | none | 系统查询 |  |  | 用户->系统
0x00 | “OK_V1.0”0x00 0x00 System_Config PIC_ID | 查询应答 System_Config 为 SD/SDHC 接口配置的系统配置值。 PIC_ID 为当前显示图片 ID。
0x40 | FC，BC | 设置调色板。FC 为前景色，BC 为背景色，均为 16bit。
0x42 | （x，y） | 取色到背景色调色板。 |  |  |  | 完成
0x43 | （x，y） | 取色到前景色调色板。 |  |  |  | 待定
0x54 | （x，y），Strings | 显示 16*16 GBK 字符串 |  |  |  | 没完成
0x55 | （x，y），Strings | 显示 32*32 GB2312 字符串
0x6E | （x，y），Strings | 显示 12*12 GBK 字符串
0x6F | （x，y），Strings | 显示 24*24 GBK字符串
0x98 | （x，y），Lib_ID，Mode，Dots，FC，BC，Strings | 指定格式内容显示字符串。Lib_ID：字库 ID。 Mode：显示模式。Dots：字符点阵大小 FC前景色 BC背景色 String字符编码
0x50 | （x,y）0 …… （x,y）n | 背景色置点。
0x51 | （x,y）0 …… （x,y）n | 前景色置点。
0x56 | （x,y）0 …… （x,y）n | 前景色端点连线。
0x5D | （x,y）0 …… （x,y）n | 背景色端点连线。
0x52 | none | 背景色清屏(更新背景)
0x5A | （Xs,Ys,Xe,Ye）0……（Xs,Ys,Xe,Ye）n | 背景色填充矩形区域。
0x5B | （Xs,Ys,Xe,Ye）0……（Xs,Ys,Xe,Ye）n | 前景色填充矩形区域。
0x70 | PIC_ID | 全屏图片显示(更新背景)
0x71 | PIC_ID，（Xs,Ys,Xe,Ye），（x,y） | 图片区域复制、粘贴。
0x96 | （X,Y），QR_Pixel，DATA | 二维码显示。 （x，y）为二维码显示的坐标位置； QR_Pixel：二维码每个点占用像素点大小，0x01-0x0F； DATA：显示数据。
0x30 | Start_ID Play_Num Play_Vol | Start_ID 为需播放文件号,Play_Num 播放持续时间(单位:s)，0x00 播放停止, 0XFF直至文件播放完毕。 Play_Vol 播放音量 0x00-0xFF。
0x32 | Play_Vol | 播放音量调节。
0x33 | none | 停止播放
0x72 | （x,y） | 触摸屏抬起的坐标位置主动上传。
0x73 | （x,y） | 触摸屏按压中的坐标位置主动上传。
0x78 | <Touch_Code> | 触摸屏抬起的触控键码主动上传，controls.ini 配置文件。 (若果为0XF0??,则按键为锁存型, 0XFF??则不上传)
0x79 | <Touch_Code> | 触摸屏按压中的触控键码主动上传，controls.ini 配置文件。
0x90 | 0x55 0xAA 0x5A 0xA5 ADR_4Byte DATA | 写用户存储器，地址范围 0~1179647， 前128KB为RAM地址, 后1MB为ROM地址 ADR_4Byte:4字节地址长度 DATA:数据(一次最多32KB) 注意: 如FLASH满了, 1MB地址将失效, 请确Flash保充足, 并因Flash读写慢, 有寿命, 不适宜频繁读写, 而且写速度慢
0x90 | 0x4F 0x4B | 写用户存储器结束应答。
0x91 | ADR_4Byte LEN_H:L | 读用户存储器，地址范围 0~1179647， 前128KB为RAM地址, 后1MB为ROM地址 ADR_4Byte:4字节地址长度 .LEN_H:L: 2字节读取的字节数 (一次最多32KB)
0x91 | ADR_4Byte LEN_H:L DATA | 返回读取的数据。 ADR_4Byte:4字节地址长度 DATA:数据.LEN_H:L: 2字节读取的字节数
0xE4 | none | 触摸校准
0xE4 | 0x4F 0x4B | 触摸校准完毕下发
0x7A | mode | 进入/退出视频输入模式 mode: 0 HMI mode: 1 AV
0x8A | mode, contrast, bright, saturation,hue, width, height, x_off, y_off | 进入/退出视频输入模式 mode: 0 HMI mode: 1 AV contrast(对比度): 0~255(一般为128), bright(亮度): 0~255(一般为32) saturation(饱和度): 0~255(一般为128) , hue(色调): 0~255(一般为0), width, height:宽高(最大720*576) x_off, y_off: 视频显示偏移
0x80 | Play_Num Play_Vol | 蜂鸣器响: Play_Num 播放持续时间(单位:0.1s)，0x00 播放停止。 Play_Vol 播放音量 0x00-0xFF。
0xE9 |  | 保存屏幕显示至缓存区并显示 |  | 0xE9 | Xs,Ys,Xe,Ye | 保存屏幕显示至缓存区 （Xs,Ys,Xe,Ye）对角坐标
0x7F |  | 还原保存屏幕的图片 |  | 0x7F | Xs,Ys | 还原保存屏幕的图片 （Xs,Ys)还原坐标
以下为扩展指令(原指令号只有1字节, 扩展指令为2字节, 0XF1为扩展标记, 后面为指令号)
0xF101 | gif_id, x, y, state, count, player_num | gif播放控制,(gif所有像素必须在屏幕显示范围内,否则出错) gif_id:图片号, X, Y:显示位置, state: 控制状态(0停止, 1暂停, 2播放), count:循环次数(255为无限循环) player_num:播放器号(0~3) |  | 扩展命令规则(模仿MUDBUS功能码规则): (1) FX为扩展前缀, 后面字节为功能码; (2) 功能码最高位为错误位, 当命令执行错误时置1 (3) 功能码0xxxXXXX, xxx为命令分类(0~7), XXXX(0~15)为每个类的命令 (4) 分类: 0图形显示, 7系统级操作, 1控件操作, 4杂项设置, 2触控操作
0xF101 | gif_id, player_num | 0XF101的gif执行完一次后发送
0xF108 | pic_id, x, y, HybridWay, alpha, angle | 图片显示 x, y:显示位置, HybridWay:和显示层的混合方式(0直接混合,2自定义透明,3默认透明混合,4滤去背景色) alpha:透明度0~255 angle: 旋转角度(0~360)
0xF10A | pic_id, x, y, HybridWay,alpha, angle | 图片显示(图片保留在内存,0XF10B结合使用, 注意内存消耗)(PS:128~255号图片生成的才是控件图形) x, y:显示位置, HybridWay:和显示层的混合方式(0直接混合,2自定义透明,3默认透明混合,4滤去背景色, 第7位置1表示移动恢复需背景) alpha:透明度0~255 angle: 旋转角度(0~360)
0xF10B | pic_id | 图片释放(0XF10A结合使用)
0xF10C | none | 释放所有图片由0XF10A产生缓存
0xF10D | pic_id | 指定区域更新背景
0xF10E | none | 使用当前显示更新背景
0xF102 | none | 显示背景
0xF103 | Xs,Ys,Xe,Ye | 显示部分背景
0xF104 | EN,As,Rs,Gs,Bs,Ad,Rd,Gd,Bd | 替换指定颜色
0xF112 | controls_string | 执行controls.ini文件的指令组或控件 controls_string: 指令组或控件名[section]
0xF112 | 0x4F 0x4B | 指令组或控件执行完成下发
0xF122 | none | 查询更新的坐标
0xF122 | state, （x,y） | state:1按下,0抬起, x,y:坐标
0xF123 | none | 查询更新的键码
0xF123 | state, code | state:1按下,0抬起, code:键码
0xF140 | FC，BC | 设置调色板。FC 为前景色，BC 为背景色，色彩为ARGB(32位)
0xF172 | none | 查询系统状态
0xF172 | state | bit0:重启状态(1有过重启,0没重启) bit1:非法功能码 bit2:功能码处理结果 bit3:保留 bit4:保留 bit5:状态区有更新 bit6:命令处理时间长 bit7:设备忙 | 当半双工从机时,此为无返回数据的功能码的响应, 同时也是所有功能码的错误响应, 全双工则不执行此响应
0xF170 | "reset" | 重启系统(延时10S执行)
0xF17F | "test board", auto, step | 成品测试 auto: 0手动; 1自动 step:测试步骤(1~7)
读写储存器指令(兼容DGUS)
0X80
0X81
0X82
0X83

## Sheet3
历史 | 版本 | 日期
第一版发布 | Dalta v1.0.0 | 2016.8.8
增加用户储存器读写功能(0X90, 0X91) | Dalta v1.1.12 | 2016.9.1
增加CVBS功能(0X7A) | Dalta v1.2.20 | 2016.12.2
增加音频播放功能 | Dalta v1.3.3 | 2017.4.3
增加用户字库支持, 滑动支持 | Dalta v1.7.41 | 2017.9.14
图片添加支持JPG, PNG格式 | Dalta v1.9.5 | 2017.10.25
支持GIF格式, 支持透明 | Dalta v1.10.6 | 2018.9.23
添加支持SD卡下载通过ISP升级用户MCU程序 | Dalta v1.11.7 | 2018.12.7
增加图片缩放功能 | Dalta v1.12.8 | 2019.5.28
增加控件\命令组支持 | Dalta v1.13.9 | 2019.7.29
增加屏幕分辨率自适应功能, 优化运算速度 | Dalta v2.0.9 | 2019.9.9